## Feuille 1
FSA130 | m² |  | Plancher technique continu en plaques de plâtre avec fibre.
Plancher technique continu de plaques de plâtre renforcé avec des fibres, de 1200x600 mm et 25 mm d'épaisseur, à bords longitudinaux à rainure et languette, appuyées sur plots réglables en acier galvanisé, pour des hauteurs comprises entre 60 et 100 mm, prêt à recevoir le revêtement (non compris dans ce prix).
Code interne |  | Désignation |  | Quantité | Unité | Prix unitaire | Prix total
mt12pik040b |  | Impression, pour réduire l'absorption et améliorer l'adhérence, à base de résines synthétiques en dispersion aqueuse et pigments, sans dissolvants. |  | 0.32 | kg | 343.97 | 110.07
mt12psk040b |  | Bande périmétrique en laine de roche de 12 mm d'épaisseur, 100 mm de largeur et 1200 mm de longueur. |  | 1 | m | 7105.54 | 7105.54
mt12psk080a |  | Cartouche de 600 cm³ de colle, pour fixation de plots réglables à la surface d'appui. |  | 0.01 | U | 11024.7 | 110.25
mt12psk060e |  | Plot réglable en acier galvanisé, pour des hauteurs comprises entre 60 et 100 mm. Comprend accessoires. |  | 3 | U | 1224.97 | 3674.91
mt12psk050nc |  | Plaque de plâtre renforcé avec des fibres, de 1200x600 mm et de 25 mm d'épaisseur, à bords longitudinaux à rainure et languette, pour application dans les sols techniques continus; classement 3/2/A/1, selon NF EN 12825. |  | 1.05 | m² | 51538 | 54114.9
mt12psk070a |  | Cartouche de 600 ml de colle pour joints. |  | 0.07 | U | 10828 | 757.96
mo011 |  | Compagnon professionnel III/CP2 monteur. |  | 0.475 | h | 1152.36 | 547.37
mo080 |  | Ouvrier professionnel II/OP monteur. |  | 0.475 | h | 838.14 | 398.12
|  | Frais de chantier des unités d'ouvrage |  | 2 | % | 66819.1 | 1336.38
Coût d'entretien décennal: 3.407,78F CFA les 10 premières années. | [5 empty] | Montant total HT: | 68155.5