## Feuille 1
FSB050 | m² |  | Parquet mosaïque.
Parquet mosaïque incrusté de planchettes en bois de chêne de 120x24x8 mm, placé avec adhésif à coupe de pierre.
Code interne |  | Désignation |  | Quantité | Unité | Prix unitaire | Prix total
mt18mva040 |  | Adhésif de réaction en polyuréthane, pour collage du bois. |  | 1.1 | kg | 3069.56 | 3376.52
mt18mpm010a |  | Planchette de petit lamparquet, bois massif de chêne, 120x24x8 mm. |  | 1.02 | m² | 10665.1 | 10878.4
mt27tmp010 |  | Vernis de polyuréthane à deux composants P-6/8. |  | 0.9 | l | 9116.5 | 8204.85
mq08war160 |  | Ponceuse pour revêtements en bois, équipée de rouleaux à poncer et d'un système d'aspiration. |  | 0.174 | h | 2307.42 | 401.49
mo025 |  | Compagnon professionnel III/CP2 parqueteur. |  | 1.152 | h | 1121.29 | 1291.73
mo063 |  | Ouvrier professionnel II/OP parqueteur. |  | 0.475 | h | 838.14 | 398.12
|  | Frais de chantier des unités d'ouvrage |  | 2 | % | 24551.1 | 491.02
Coût d'entretien décennal: 11.910,04F CFA les 10 premières années. | [5 empty] | Montant total HT: | 25042.1