## Feuille 1
FSD150 | m² | Démolition de la couche de base du revêtement.
Démolition de la couche de base du revêtement de sol en mortier, existant à l'intérieur du bâtiment, allant jusqu'à 8 cm d'épaisseur, avec un marteau-piqueur, sans détériorer les éléments constructifs contigus, et chargement manuel dans le camion ou la benne.
Code interne |  |  | Désignation | Quantité | Unité | Prix unitaire | Prix total
mq05mai030 |  |  | Marteau pneumatique. | 0.224 | h | 2215.12 | 496.19
mq05pdm010a |  |  | Compresseur portable électrique 2 m³/min de débit. | 0.112 | h | 2068.53 | 231.68
mo112 |  |  | Ouvrier d'exécution I/OE2 construction. | 0.272 | h | 820.94 | 223.3
mo113 |  |  | Ouvrier d'exécution I/OE1 construction. | 0.442 | h | 807.54 | 356.93
|  |  | Frais de chantier des unités d'ouvrage | 2 | % | 1308.1 | 26.16
[6 empty] | Montant total HT: | 1334.26