## Feuille 1
FSH010 | m² | Revêtement de sol en caoutchouc.
Revêtement de sol en caoutchouc, couleur noire, avec boutons, fournie en rouleaux de 1000x12000x2,5 mm. Mise en place: avec adhésif de contact, sur une couche mince de nivellement. Le prix ne comprend pas la couche mince de nivellement.
Code interne |  | Désignation | Quantité | Unité | Prix unitaire | Prix total
mt18dww010a |  | Adhésif de contact à base de résine acrylique en dispersion aqueuse, pour revêtement de sol en caoutchouc, linoléum, PVC, moquette et textile. | 0.25 | kg | 4258.67 | 1064.67
mt18dsi010i |  | Membrane en caoutchouc, couleur noire, avec boutons; fournie en rouleaux de 1000x12000x2,5 mm. | 1.05 | m² | 24224.6 | 25435.9
mo026 |  | Compagnon professionnel III/CP2 poseur de revêtements flexibles. | 0.217 | h | 1121.29 | 243.32
mo064 |  | Ouvrier professionnel II/OP poseur de revêtements flexibles. | 0.108 | h | 838.14 | 90.52
|  | Frais de chantier des unités d'ouvrage | 2 | % | 26834.4 | 536.69
Coût d'entretien décennal: 11.222,14F CFA les 10 premières années. |  |  |  |  | Montant total HT: | 27371.1