## Feuille 1
FSL020 | m | Plinthe laminée.
Plinthe en MDF, de 58x12 mm, recouvert avec un film plastique imitation bois, couleur à choisir, fixé au parement via clous. Comprend la cire de remplissage pour le bouchage des orifices.
Code interne |  | Désignation | Quantité | Unité | Prix unitaire | Prix total
mt18rma040b |  | Plinthe en MDF, de 58x12 mm, recouvert avec un film plastique imitation bois, couleur à choisir, et résistance à l'abrasion AC3, selon NF EN 13329. | 1.05 | m | 2765.37 | 2903.64
mt18mva150a |  | Clou en acier galvanisé avec tête perdue, de 1,4 mm de diamètre et 25 mm de longueur. | 2.5 | U | 18.44 | 46.1
mt22www080 |  | Cire de remplissage, pour couvrir les défauts superficiels du bois. | 0.008 | kg | 59308.1 | 474.46
mo028 |  | Compagnon professionnel III/CP2 poseur de sols laminés. | 0.163 | h | 1121.29 | 182.77
|  | Frais de chantier des unités d'ouvrage | 2 | % | 3606.97 | 72.14
Coût d'entretien décennal: 1.066,94F CFA les 10 premières années. |  |  |  |  | Montant total HT: | 3679.11