## Feuille 1
FYO010 | U | Revêtement continu de marches, avec une membrane en caoutchouc. Mise en place avec un adhésif de contact.
Revêtement continu d'une marche et contremarche à nez arrondi d'escalier de 120 cm de largeur, avec une membrane en caoutchouc avec boutons, de 2,7 mm d'épaisseur, couleur noire; placé avec un adhésif de contact sur une couche de nivellement. Comprend l'adhésif de contact. Le prix ne comprend pas la couche de nivellement.
Code interne |  |  | Désignation | Quantité | Unité | Prix unitaire | Prix total
mt18dsi090b |  |  | Membrane en caoutchouc avec boutons, de 2,7 mm d'épaisseur, à nez arrondi, couleur noire, pour revêtement continu d'une marche et contremarche d'escalier, fournie en rouleaux de 520 mm de largeur et 12000 mm de longueur. | 1.26 | m | 15735 | 19826
mt18dww010a |  |  | Adhésif de contact à base de résine acrylique en dispersion aqueuse, pour revêtement de sol en caoutchouc, linoléum, PVC, moquette et textile. | 0.159 | kg | 4258.67 | 677.13
mo026 |  |  | Compagnon professionnel III/CP2 poseur de revêtements flexibles. | 0.301 | h | 1121.29 | 337.51
mo064 |  |  | Ouvrier professionnel II/OP poseur de revêtements flexibles. | 0.135 | h | 838.14 | 113.15
|  |  | Frais de chantier des unités d'ouvrage | 2 | % | 20953.8 | 419.08
Coût d'entretien décennal: 14.926,85F CFA les 10 premières années. | [5 empty] | Montant total HT: | 21372.9