## Feuille 1
GBD020 | m² | Dallage en béton de chaux massif.
Dallage en béton massif de 10 cm d'épaisseur, réalisé avec chaux hydraulique naturelle, type NHL 5, avec une résistance à la compression à 90 jours supérieure ou égale à 11,5 Mpa (115 kg/cm²), confectionné sur le chantier et coulage avec des moyens manuels, extension et vibrage manuel via règle vibrante, sans traitement de sa surface; avec des joints de retrait de 5 mm d'épaisseur, via découpe avec un disque à diamant. Comprend le panneau en bois de 2 cm d'épaisseur, pour l'exécution des joints de dilatation. Le prix ne comprend pas la base du dallage.
Code interne |  |  | Désignation | Quantité | Unité | Prix unitaire | Prix total
mt08aaa010a |  |  | Eau. | 0.026 | m³ | 1132.51 | 29.45
mt01arg008a |  |  | Sable, de taille maximale 0/3 mm. | 0.043 | m³ | 11052.7 | 475.27
mt01arg008c |  |  | Sable, de taille maximale 3/8 mm. | 0.043 | m³ | 13874 | 596.58
mt01arg008d |  |  | Graviers, de taille maximale 8/16 mm. | 0.057 | m³ | 15666.4 | 892.98
mt08cal020c |  |  | Chaux hydraulique naturelle type NHL 5, en sacs, selon NF EN 459-1. | 50.164 | kg | 486.98 | 24428.9
mt08ema050a |  |  | Bois pour coffrage, de 22 mm d'épaisseur. | 0.001 | m³ | 290678 | 290.68
mq06vib020 |  |  | Règle vibrante de 3 m. | 0.097 | h | 2535.45 | 245.94
mq06cor020 |  |  | Équipement pour découpage de joints dans les dallages en béton. | 0.094 | h | 5157.76 | 484.83
mq06hor010 |  |  | Bétonnière électrique avec une capacité de gâchage de 160 l. | 0.073 | h | 1672.4 | 122.09
mo113 |  |  | Ouvrier d'exécution I/OE1 construction. | 0.231 | h | 807.54 | 186.54
mo112 |  |  | Ouvrier d'exécution I/OE2 construction. | 0.267 | h | 820.94 | 219.19
mo020 |  |  | Compagnon professionnel III/CP2 construction. | 0.081 | h | 1121.29 | 90.82
mo077 |  |  | Ouvrier professionnel II/OP construction. | 0.041 | h | 838.14 | 34.36
|  |  | Frais de chantier des unités d'ouvrage | 2 | % | 28097.6 | 561.95
Coût d'entretien décennal: 1.518,96F CFA les 10 premières années. | [5 empty] | Montant total HT: | 28659.5