## Feuille 1
GFI010 | m³ | Semelle de fondation en béton armé.
Semelle de fondation en béton armé, réalisée avec béton confectionné sur le chantier BCN: CPJ-CEM II/A 32,5 - TP - B 30 - 15/25 - E: 2a - BA - P 18-305, coulage avec des moyens manuels, et acier Fe E 500, avec une quantité approximative de 50 kg/m³. Comprend les attentes du poteau, le fil de fer à lier, et les séparateurs. Le prix comprend le ferraillage de l'armature et la pose en coffrage ou sur site, mais il ne comprend pas le coffrage.
Code interne |  |  | Désignation | Quantité | Unité | Prix unitaire | Prix total
mt07aco020a |  |  | Séparateur homologué pour fondations. | 8 | U | 126.44 | 1011.52
mt07aco055c |  |  | Barres en acier haute adhérence, Fe E 500, de divers diamètres. | 51 | kg | 760.38 | 38779.4
mt08var050 |  |  | Fil de fer galvanisé pour attacher, de 1,30 mm de diamètre. | 0.2 | kg | 1132.51 | 226.5
mt08aaa010a |  |  | Eau. | 0.198 | m³ | 1132.51 | 224.24
mt01arg000a |  |  | Sable criblé. | 0.421 | m³ | 16715.2 | 7037.1
mt01arg001ar |  |  | Gros granulats homogénéisés, de taille maximale 15/25 mm. | 0.791 | m³ | 17850.3 | 14119.6
mt08cem000a |  |  | Ciment gris en sacs. | 506 | kg | 82.3 | 41643.8
mq06hor010 |  |  | Bétonnière électrique avec une capacité de gâchage de 160 l. | 0.765 | h | 1672.4 | 1279.39
mo043 |  |  | Compagnon professionnel III/CP2 ferrailleur. | 0.217 | h | 1166.92 | 253.22
mo090 |  |  | Ouvrier professionnel II/OP ferrailleur. | 0.326 | h | 871.76 | 284.19
mo113 |  |  | Ouvrier d'exécution I/OE1 construction. | 1.425 | h | 807.54 | 1150.74
mo112 |  |  | Ouvrier d'exécution I/OE2 construction. | 1.493 | h | 820.94 | 1225.66
mo045 |  |  | Compagnon professionnel III/CP2 bétonneur. | 0.068 | h | 1166.92 | 79.35
mo092 |  |  | Ouvrier professionnel II/OP bétonneur. | 0.407 | h | 871.76 | 354.81
|  |  | Frais de chantier des unités d'ouvrage | 2 | % | 107670 | 2153.39
Coût d'entretien décennal: 3.294,69F CFA les 10 premières années. | [5 empty] | Montant total HT: | 109823