## Feuille 1
GIB010 | m³ | Béton de propreté.
Béton BCN: CPJ-CEM II/A 32,5 - P - B 16 - 15/25 - E: 1 - NA - P 18-305, coulage avec des moyens manuels, pour la réalisation de couche de béton de propreté et nivellement des fonds de fondations, dans le fond de l'excavation préalablement réalisée.
Code interne |  |  | Désignation | Quantité | Unité | Prix unitaire | Prix total
mt08aaa010a |  |  | Eau. | 0.189 | m³ | 1132.51 | 214.04
mt01arg000a |  |  | Sable criblé. | 0.452 | m³ | 16715.2 | 7555.27
mt01arg001ar |  |  | Gros granulats homogénéisés, de taille maximale 15/25 mm. | 0.846 | m³ | 17850.3 | 15101.4
mt08cem000a |  |  | Ciment gris en sacs. | 364.875 | kg | 82.3 | 30029.2
mq06hor010 |  |  | Bétonnière électrique avec une capacité de gâchage de 160 l. | 0.73 | h | 1672.4 | 1220.85
mo045 |  |  | Compagnon professionnel III/CP2 bétonneur. | 0.102 | h | 1166.92 | 119.03
mo092 |  |  | Ouvrier professionnel II/OP bétonneur. | 0.204 | h | 871.76 | 177.84
mo113 |  |  | Ouvrier d'exécution I/OE1 construction. | 1.425 | h | 807.54 | 1150.74
mo112 |  |  | Ouvrier d'exécution I/OE2 construction. | 1.493 | h | 820.94 | 1225.66
|  |  | Frais de chantier des unités d'ouvrage | 2 | % | 56794 | 1135.88
Coût d'entretien décennal: 1.158,60F CFA les 10 premières années. | [5 empty] | Montant total HT: | 57929.9