## Feuille 1
GLF030 | U | Linteau préfabriqué, en béton précontraint.
Linteau préfabriqué en béton précontraint, 100x11x7 cm, avec trois barres d'acier de 8 mm de diamètre sur la partie centrale, appuyé sur une couche de mortier de ciment, confectionné sur chantier, dosage 1:5.
Code interne |  | Désignation | Quantité | Unité | Prix unitaire | Prix total
mt20dhp030a |  | Linteau préfabriqué en béton précontraint, 100x11x7 cm, avec trois barres d'acier de 8 mm de diamètre sur la partie centrale. | 1 | U | 10877.1 | 10877.1
mt08aaa010a |  | Eau. | 0.006 | m³ | 1132.51 | 6.8
mt01arg005a |  | Sable de carrière, pour mortier confectionné sur le chantier. | 0.002 | t | 11948.9 | 23.9
mt08cem000a |  | Ciment gris en sacs. | 0.3 | kg | 82.3 | 24.69
mq06hor010 |  | Bétonnière électrique avec une capacité de gâchage de 160 l. | 0.006 | h | 1672.4 | 10.03
mo020 |  | Compagnon professionnel III/CP2 construction. | 0.266 | h | 1121.29 | 298.26
mo113 |  | Ouvrier d'exécution I/OE1 construction. | 0.266 | h | 807.54 | 214.81
|  | Frais de chantier des unités d'ouvrage | 2 | % | 11455.59 | 229.11
[5 empty] | Montant total HT: | 11684.7