## Feuille 1
GLF040 | U | Linteau préfabriqué, en béton précontraint, imitation bois.
Linteau préfabriqué en béton précontraint, de 16x9x100 cm, avec barres en acier de précontrainte, de 5 mm de diamètre, avec un moment fléchissant maximum de 12 kN·m, finition imitation bois, avec une couche de lasure, appuyé sur une couche de mortier de ciment, confectionné sur chantier, dosage 1:5.
Code interne |  | Désignation | Quantité | Unité | Prix unitaire | Prix total
mt20dhp040aa |  | Linteau préfabriqué en béton précontraint, de 16x9x100 cm, avec barres en acier de précontrainte, de 5 mm de diamètre, avec un moment fléchissant maximum de 12 kN·m, finition imitation bois, avec une couche de lasure, selon NF EN 13225. | 1 | U | 43969.4 | 43969.4
mt08aaa010a |  | Eau. | 0.006 | m³ | 1132.51 | 6.8
mt01arg005a |  | Sable de carrière, pour mortier confectionné sur le chantier. | 0.002 | t | 11948.9 | 23.9
mt08cem000a |  | Ciment gris en sacs. | 0.3 | kg | 82.3 | 24.69
mq06hor010 |  | Bétonnière électrique avec une capacité de gâchage de 160 l. | 0.006 | h | 1672.4 | 10.03
mo020 |  | Compagnon professionnel III/CP2 construction. | 0.266 | h | 1121.29 | 298.26
mo113 |  | Ouvrier d'exécution I/OE1 construction. | 0.266 | h | 807.54 | 214.81
|  | Frais de chantier des unités d'ouvrage | 2 | % | 44547.89 | 890.96
Coût d'entretien décennal: 908,78F CFA les 10 premières années. |  |  |  |  | Montant total HT: | 45438.85