## Feuille 1
GOA070 | kg |  | Acier dans les poutres.
Acier NF EN 10025 S275JR, dans les poutres réalisés avec des pièces simples de profilés laminés à chaud des séries IPN, IPE, HEB, HEA, HEM ou UPN, finition avec impression antioxydante, avec assemblages soudés sur site, à une hauteur de jusqu'à 3 m. Le prix comprend les soudures, les coupes, les épointages, les pièces spéciales, les douilles et les éléments auxiliaires de montage.
Code interne |  | Désignation |  | Quantité | Unité | Prix unitaire | Prix total
mt07ala010dab |  | Acier laminé NF EN 10025 S275JR, en profilés laminés à chaud, pièces simples, pour applications structurales, des séries IPN, IPE, HEB, HEA, HEM ou UPN, finition avec impression antioxydante. Travaillé et monté en atelier, à placer avec assemblages soudés sur site. |  | 1 | kg | 1294.7 | 1294.7
mq08sol020 |  | Équipement et éléments auxiliaires pour soudure électrique. |  | 0.021 | h | 1659.79 | 34.86
mo047 |  | Compagnon professionnel III/CP2 charpentier métal. |  | 0.025 | h | 1166.92 | 29.17
mo094 |  | Ouvrier professionnel II/OP charpentier métal. |  | 0.014 | h | 871.76 | 12.2
|  | Frais de chantier des unités d'ouvrage |  | 2 | % | 1370.93 | 27.42
Coût d'entretien décennal: 41,95F CFA les 10 premières années. | [5 empty] | Montant total HT: | 1398.35