## Feuille 1
GUB010 | U | Auvent en bois.
Auvent en bois lamellé-collé de sapin traité en autoclave, de 1710x700x950 mm.
Code interne |  | Désignation | Quantité | Unité | Prix unitaire | Prix total
mt07emo030a |  | Auvent en bois lamellé-collé de sapin traité en autoclave, de 1710x700x950 mm et 1,2 m² de surface, y compris accessoires, pièces spéciales, éléments d'ancrage et vernis pour traitement de protection. | 1 | U | 333186 | 333186
mo048 |  | Compagnon professionnel III/CP2 charpentier bois. | 1.316 | h | 1166.92 | 1535.67
mo095 |  | Ouvrier professionnel II/OP charpentier bois. | 1.316 | h | 871.76 | 1147.24
|  | Frais de chantier des unités d'ouvrage | 2 | % | 335869 | 6717.37
Coût d'entretien décennal: 161.015,42F CFA les 10 premières années. |  |  |  |  | Montant total HT: | 342586