## Feuille 1
GUB020 | U | Porche en bois.
Porche en bois lamellé-collé de sapin traité en autoclave, de 3550x2950x2100 mm.
Code interne |  | Désignation | Quantité | Unité | Prix unitaire | Prix total
mt07emo020a |  | Porche en bois lamellé-collé de sapin traité en autoclave, de 3550x2950x2100 mm et 10,5 m² de surface, y compris accessoires, pièces spéciales, éléments d'ancrage et vernis pour traitement de protection. | 1 | U | 1788780 | 1788780
mo048 |  | Compagnon professionnel III/CP2 charpentier bois. | 1.975 | h | 1166.92 | 2304.67
mo095 |  | Ouvrier professionnel II/OP charpentier bois. | 1.975 | h | 871.76 | 1721.73
|  | Frais de chantier des unités d'ouvrage | 2 | % | 1792800 | 35856.1
Coût d'entretien décennal: 859.470,07F CFA les 10 premières années. |  |  |  |  | Montant total HT: | 1828660