## Feuille 1
POE030 | m² |  | Protection provisoire de la toiture face à la pluie.
Protection provisoire de la toiture du bâtiment face à la pluie, avec des planches et une bâche imperméable, et le retrait postérieur de la protection.
Code interne |  | Désignation |  | Quantité | Unité | Prix unitaire | Prix total
mt50spa052b |  | Grosse planche en bois de pin, de 20x7,2 cm. |  | 0.045 | m | 5827.19 | 262.22
mt32war060 |  | Bâche imperméable de protection, en polyéthylène, avec maille de renfort et corde périmétrique en polyamide pour l'ajustement de la bâche. |  | 0.23 | m² | 4055.88 | 932.85
mo113 |  | Ouvrier d'exécution I/OE1 construction. |  | 0.626 | h | 807.54 | 505.52
|  | Frais de chantier des unités d'ouvrage |  | 2 | % | 1700.59 | 34.01
[6 empty] | Montant total HT: | 1734.6