## Feuille 1
PPI110 | U | Ouverture dans faux plafond.
Ouverture de sondage de 60x60 cm dans un faux plafond en plâtre, pour inspection de la structure, et fermeture postérieure du sondage.
Code interne |  | Désignation | Quantité | Unité | Prix unitaire | Prix total
mt51fte010a |  | Démolition du faux plafond en plâtre avec moyens manuels, comprend le replacement des matériaux démolis. | 0.36 | m² | 9742.44 | 3507.28
mo020 |  | Compagnon professionnel III/CP2 construction. | 0.679 | h | 1121.29 | 761.36
mo113 |  | Ouvrier d'exécution I/OE1 construction. | 0.679 | h | 807.54 | 548.32
|  | Frais de chantier des unités d'ouvrage | 2 | % | 4816.96 | 96.34
[5 empty] | Montant total HT: | 4913.3