## Feuille 1
PPI040 | U | Ouverture dans poteau.
Ouverture de sondage de 10x20 cm et 5 cm de profondeur, pour l'inspection de l'armature d'un poteau en béton armé.
Code interne |  |  | Désignation | Quantité | Unité | Prix unitaire | Prix total
mt51rev010b |  |  | Démolition du revêtement ou du recouvrement avec moyens manuels. | 0.2 | m² | 2583.86 | 516.77
mq05mai030 |  |  | Marteau pneumatique. | 0.093 | h | 2215.12 | 206.01
mq05pdm110 |  |  | Compresseur portable diesel moyenne pression 10 m³/min. | 0.093 | h | 3757.02 | 349.4
mo113 |  |  | Ouvrier d'exécution I/OE1 construction. | 0.301 | h | 807.54 | 243.07
|  |  | Frais de chantier des unités d'ouvrage | 2 | % | 1315.25 | 26.31
[6 empty] | Montant total HT: | 1341.56