## Feuille 1
PRR010 | m² | Contrôle des invasions de rongeurs.
Application de raticide à l'intérieur du bâtiment.
Code interne |  |  | Désignation | Quantité | Unité | Prix unitaire | Prix total
mt48pla020 |  |  | Raticide pour le contrôle d'invasions de rongeurs. | 0.004 | kg | 9787.05 | 39.15
mo020 |  |  | Compagnon professionnel III/CP2 construction. | 0.004 | h | 1121.29 | 4.49
|  |  | Frais de chantier des unités d'ouvrage | 2 | % | 43.64 | 0.87
[6 empty] | Montant total HT: | 44.51