## Feuille 1
PRS010 | m² | Contrôle des invasions d'insectes.
Application d'un traitement insecticide à l'intérieur du bâtiment.
Code interne |  |  | Désignation | Quantité | Unité | Prix unitaire | Prix total
mt48pla010 |  |  | Insecticide pour le contrôle d'invasions d'insectes. | 0.002 | kg | 16966.5 | 33.93
mq09pla010 |  |  | Pompe manuelle à piston pour traitements phytosanitaires et herbicides. | 0.003 | h | 11938.9 | 35.82
mo020 |  |  | Compagnon professionnel III/CP2 construction. | 0.004 | h | 1121.29 | 4.49
|  |  | Frais de chantier des unités d'ouvrage | 2 | % | 74.24 | 1.48
[6 empty] | Montant total HT: | 75.72