## Feuille 1
TBL160 | U | Lavabo mural, en acier inoxydable.
Lavabo mural, en acier inoxydable AISI 304, avec finition satiné, de 600x410 mm, à 1 bac, équipé avec robinetterie temporisée, mélangeuse, sur plan, pour lavabo, finition chromée, mousseur, avec temps de flux de 10 secondes, limiteur de débit à 6 l/min. Comprend le jeu de fixation et le silicone pour le scellement des joints. Le prix ne comprend pas la bonde.
Code interne |  |  | Désignation | Quantité | Unité | Prix unitaire | Prix total
mt30lxp020jka |  |  | Lavabo mural, en acier inoxydable AISI 304, avec finition satiné, de 600x410 mm, à 1 bac. | 1 | U | 446532 | 446532
mt31gmp020baaa1 |  |  | Robinetterie temporisée, mélangeuse, sur plan, pour lavabo, finition chromée, mousseur, avec temps de flux de 10 secondes, limiteur de débit à 6 l/min; y compris éléments de connexion, flexibles d'alimentation de 1/2" de diamètre et 350 mm de longueur, clapets de non retour et deux vannes de passage. | 1 | U | 204131 | 204131
mt30www005 |  |  | Cartouche de 300 ml de silicone acide monocomposant, fongicide, pour le scellement des joints en milieux humides. | 0.012 | U | 6913.43 | 82.96
mo008 |  |  | Compagnon professionnel III/CP2 plombier. | 2.069 | h | 1152.36 | 2384.23
|  |  | Frais de chantier des unités d'ouvrage | 2 | % | 653130.19 | 13062.6
Coût d'entretien décennal: 362.608,78F CFA les 10 premières années. | [5 empty] | Montant total HT: | 666192.79