## Feuille 1
TBP020 | U | Pose d'une baignoire.
Pose d'une baignoire de longueur supérieure à 1 m et réalisation de l'habillage avec des briques creuses simples en terre cuite, pose avec du mortier de ciment, confectionné sur chantier, dosage 1:6.
Code interne |  | Désignation | Quantité | Unité | Prix unitaire | Prix total
mt04lcc010a |  | Brique creuse en terre cuite (mahón), à revêtir, 29x14x4 cm, pour utilisation en maçonnerie protégée (pièce en P), densité 860 kg/m³, selon NF EN 771-1. | 30 | U | 186.29 | 5588.7
mt08aaa010a |  | Eau. | 0.008 | m³ | 1132.51 | 9.06
mt01arg005a |  | Sable de carrière, pour mortier confectionné sur le chantier. | 0.026 | t | 11948.9 | 310.67
mt08cem000a |  | Ciment gris en sacs. | 3.975 | kg | 82.3 | 327.14
mt01ara010a |  | Sable avec granulométrie de 0 à 5 mm de diamètre, propre. | 0.2 | m³ | 9492.75 | 1898.55
mq06hor010 |  | Bétonnière électrique avec une capacité de gâchage de 160 l. | 0.013 | h | 1672.4 | 21.74
mo020 |  | Compagnon professionnel III/CP2 construction. | 2.674 | h | 1121.29 | 2998.33
mo113 |  | Ouvrier d'exécution I/OE1 construction. | 2.737 | h | 807.54 | 2210.24
|  | Frais de chantier des unités d'ouvrage | 2 | % | 13364.43 | 267.29
[5 empty] | Montant total HT: | 13631.72