## Feuille 1
TBQ040 | U | WC avec réservoir bas.
Cuvette de WC à réservoir bas, avec sortie pour connexion horizontale, siège élevé et fixation visible, en porcelaine sanitaire, finition thermo-émaillée, couleur blanche, de 360x670x460 mm, avec bride, avec chasse d'eau de WC, à rinçage double touche, avec arrivée d'eau par le bas, en porcelaine sanitaire, finition thermo-émaillée, couleur blanche et avec lunette de WC, en Duroplast, couleur blanche. Comprend le silicone pour le scellement des joints.
Code interne |  | Désignation | Quantité | Unité | Prix unitaire | Prix total
mt30sfg130d |  | Cuvette de WC à réservoir bas, avec sortie pour connexion horizontale, siège élevé et fixation visible, en porcelaine sanitaire, finition thermo-émaillée, couleur blanche, de 360x670x460 mm, avec bride, selon NF EN 997, avec les éléments de fixation. | 1 | U | 224786 | 224786
mt30seg131a |  | Chasse d'eau de WC, à rinçage double touche, avec arrivée d'eau par le bas, en porcelaine sanitaire, finition thermo-émaillée, couleur blanche, de 365x163x380 mm, avec jeu de mécanismes de rinçage double touche de 6-4 litres, réglable jusqu'à 6-3 litres, selon NF EN 997. | 1 | U | 88161.9 | 88161.9
mt30sfg112a |  | Lunette de WC, en Duroplast, couleur blanche. | 1 | U | 71978 | 71978
mt30lla020 |  | Vanne de régulation de 1/2", pour WC, finition chromée. | 1 | U | 21385.5 | 21385.5
mt38tew010a |  | Tube flexible de 20 cm et de 1/2" de diamètre. | 1 | U | 7374.32 | 7374.32
mt30www005 |  | Cartouche de 300 ml de silicone acide monocomposant, fongicide, pour le scellement des joints en milieux humides. | 0.012 | U | 6913.43 | 82.96
mo008 |  | Compagnon professionnel III/CP2 plombier. | 1.939 | h | 1152.36 | 2234.43
|  | Frais de chantier des unités d'ouvrage | 2 | % | 416003 | 8320.06
Coût d'entretien décennal: 199.431,82F CFA les 10 premières années. |  |  |  |  | Montant total HT: | 424323