## Feuille 1
TBU230 | U | Douche oculaire d'urgence.
Douche oculaire d'urgence, mural, avec structure de tube en acier galvanisé peint avec de l'époxy et cuvette en polypropylène, avec vanne de passage à actionnement par levier latéral, platine d'ancrage mural, bouchons protégeant de la poussière, connexions en laiton de 1/2" de diamètre pour l'approvisionnement et 1 1/4" de diamètre pour l'évacuation, pression minimale de sortie 1,5 bar, pression maximale 5 bar, débit d'eau 14 litres/minute, avec vanne d'isolement et siphon courbe.
Code interne |  |  | Désignation | Quantité | Unité | Prix unitaire | Prix total
mt30eme010a |  |  | Douche oculaire d'urgence, mural, avec structure de tube en acier galvanisé peint avec de l'époxy et cuvette en polypropylène, avec vanne de passage à actionnement par levier latéral, platine d'ancrage mural, bouchons protégeant de la poussière, connexions en laiton de 1/2" de diamètre pour l'approvisionnement et 1 1/4" de diamètre pour l'évacuation, pression minimale de sortie 1,5 bar, pression maximale 5 bar, débit d'eau 14 litres/minute. | 1 | U | 335232 | 335232
mt36www005b |  |  | Accouplement à la paroi accoudé au plafond, en PVC, série B, couleur blanche, pour l'évacuation des eaux usées (à basse et haute température) à l'intérieur des bâtiments, lien mixte de 1 1/4"x40 mm de diamètre, selon NF EN 1329-1, avec vanne d'écoulement. | 1 | U | 10094.8 | 10094.8
mt37sve010b |  |  | Vanne à sphère en laiton nickelé à visser de 1/2". | 1 | U | 4560.1 | 4560.1
mt30www010 |  |  | Matériel auxiliaire pour l'installation d'un appareil sanitaire. | 1 | U | 1567.04 | 1567.04
mo107 |  |  | Ouvrier professionnel II/OP plombier. | 0.129 | h | 836.62 | 107.92
|  |  | Frais de chantier des unités d'ouvrage | 2 | % | 351562 | 7031.24
Coût d'entretien décennal: 248.648,48F CFA les 10 premières années. | [5 empty] | Montant total HT: | 358593