## Feuille 1
TBW190 | U | Urinoir en acier inoxydable.
Urinoir en acier inoxydable AISI 304, avec alimentation visible et évacuation siphoïde, finition satinée, de 355x316x521 mm, équipé avec robinet droit mural pour urinoir, avec temps de flux de 5 secondes, débit de 9 l/min, finition chromée, pour mise en place en surface. Comprend le silicone pour le scellement des joints.
Code interne |  | Désignation | Quantité | Unité | Prix unitaire | Prix total
mt30uxp010aa |  | Urinoir en acier inoxydable AISI 304, avec alimentation visible et évacuation siphoïde, finition satinée, de 355x316x521 mm. | 1 | U | 366059 | 366059
mt31gmp300ce |  | Robinet droit mural pour urinoir, avec temps de flux de 5 secondes, débit de 9 l/min, finition chromée, pour mise en place en surface; y compris éléments de connexion. | 1 | U | 45869.2 | 45869.2
mt30www005 |  | Cartouche de 300 ml de silicone acide monocomposant, fongicide, pour le scellement des joints en milieux humides. | 0.012 | U | 6913.43 | 82.96
mo008 |  | Compagnon professionnel III/CP2 plombier. | 1.551 | h | 1152.36 | 1787.31
|  | Frais de chantier des unités d'ouvrage | 2 | % | 413799 | 8275.98
Coût d'entretien décennal: 198.375,20F CFA les 10 premières années. |  |  |  |  | Montant total HT: | 422075