## Feuille 1
TCB050 | U |  | Système d'alimentation des granulés, pour chaudière à biomasse.
Système d'alimentation en granulés, pour chaudière à biomasse composé de kit basique d'extracteur flexible pour granulés, constitué de tube extracteur de 1 m de longueur et moteur d'actionnement de 0,55 kW, pour alimentation monophasée à 230 V, 3 m de tube d'augmentation d'extracteur flexible pour granulés, 1 m de tuyau de raccordement d'extracteur flexible pour granulés. Totalement monté, connecté et testé.
Code interne |  | Désignation |  | Quantité | Unité | Prix unitaire | Prix total
mt38cbh052a |  | Kit basique d'extracteur flexible pour granulés, constitué de tube extracteur de 1 m de longueur et moteur d'actionnement de 0,55 kW, pour alimentation monophasée à 230 V, pour système d'alimentation de chaudière à biomasse. |  | 1 | U | 926606 | 926606
mt38cbh076a |  | Tube d'augmentation d'extracteur flexible pour granulés, pour système d'alimentation de chaudière à biomasse. |  | 3 | m | 169863 | 509589
mt38cbh077a |  | Tuyau de raccordement d'extracteur flexible pour granulés, pour système d'alimentation de chaudière à biomasse. |  | 1 | m | 33253.6 | 33253.6
mt38cbh078a |  | Transporteur hélicoïdal sans fin flexible, pour système d'alimentation de chaudière à biomasse. |  | 5 | m | 39544.8 | 197724
mo004 |  | Compagnon professionnel III/CP2 chauffagiste. |  | 1.368 | h | 1152.36 | 1576.43
mo103 |  | Ouvrier professionnel II/OP chauffagiste. |  | 1.368 | h | 836.62 | 1144.5
|  | Frais de chantier des unités d'ouvrage |  | 2 | % | 1669890 | 33397.9
Coût d'entretien décennal: 596.152,03F CFA les 10 premières années. | [5 empty] | Montant total HT: | 1703290