## Feuille 1
TCB120 | U |  | Trappe hydraulique de remplissage de silo pour stockage de biomasse.
Trappe hydraulique de remplissage de 2000x2000 mm pour silo de stockage de biomasse, surcharge maximale de trafic de 20 kN/m², constituée de plaque d'aluminium, cadre et grille de protection en acier galvanisé; avec drainage pour eau de pluie. Totalement montée.
Code interne |  | Désignation |  | Quantité | Unité | Prix unitaire | Prix total
mt38gil800a |  | Trappe hydraulique de remplissage de 2000x2000 mm pour silo de stockage de biomasse, surcharge maximale de trafic de 20 kN/m², constituée de plaque d'aluminium, cadre et grille de protection en acier galvanisé; avec drainage pour eau de pluie. |  | 1 | U | 10710300 | 10710300
mo020 |  | Compagnon professionnel III/CP2 construction. |  | 7.46 | h | 1121.29 | 8364.82
mo113 |  | Ouvrier d'exécution I/OE1 construction. |  | 7.46 | h | 807.54 | 6024.25
|  | Frais de chantier des unités d'ouvrage |  | 2 | % | 10724700 | 214495
Coût d'entretien décennal: 875.138,60F CFA les 10 premières années. | [5 empty] | Montant total HT: | 10939200