## Feuille 1
TCE060 | U | Point de vidange.
Point de vidange du réseau de distribution d'eau, pour un système de chauffage, formé de 2 m de tube en polyéthylène réticulé (PE-Xa), avec barrière d'oxygène (EVOH), de 20 mm de diamètre extérieur et 2 mm d'épaisseur, PN=6 atm, fourni en rouleaux, placé superficiellement et vanne d'isolement. Comprend le matériel auxiliaire pour le montage et la fixation à l'ouvrage, les accessoires et les pièces spéciales.
Code interne |  | Désignation | Quantité | Unité | Prix unitaire | Prix total
mt37tpu413b |  | Matériel auxiliaire pour le montage et la fixation à l'ouvrage des tuyaux en polyéthylène réticulé (PE-Xa) avec barrière d'oxygène (EVOH), de 20 mm de diamètre extérieur. | 2 | U | 159.53 | 319.06
mt37tpu013be |  | Tube en polyéthylène réticulé (PE-Xa), avec barrière d'oxygène (EVOH), de 20 mm de diamètre extérieur et 2 mm d'épaisseur, PN=6 atm, fourni en rouleaux, selon NF EN ISO 15875-2, avec le prix augmenté de 20% pour cause d'accessoires et pièces spéciales. | 2 | m | 3828.66 | 7657.32
mt37sve010c |  | Vanne à sphère en laiton nickelé à visser de 3/4". | 1 | U | 6732.85 | 6732.85
mo004 |  | Compagnon professionnel III/CP2 chauffagiste. | 0.21 | h | 1152.36 | 242
mo103 |  | Ouvrier professionnel II/OP chauffagiste. | 0.21 | h | 836.62 | 175.69
|  | Frais de chantier des unités d'ouvrage | 2 | % | 15126.9 | 302.54
Coût d'entretien décennal: 1.234,36F CFA les 10 premières années. |  |  |  |  | Montant total HT: | 15429.5