## Feuille 1
TCG030 | U | Chaudière à gaz, domestique, conventionnelle, sur pied, pour le chauffage.
Chaudière sur pied à gaz (P/N), pour chauffage, chambre de combustion ouverte et tirage naturel, puissance de 30 kW, dimensions 596x707x850 mm, allumeur électronique et sécurité par ionisation, sans flamme témoin, équipement constitué de: corps de chaudière en fonte de fer, panneau de contrôle et commande, brûleur multigaz pour gaz naturel et propane, capteur de contrôle de fumées, pompe de circulation, manomètre, vase d'expansion et vanne de sécurité, sans inclure le conduit pour l'évacuation des produits de la combustion. Totalement montée, connectée et testée.
Code interne |  | Désignation | Quantité | Unité | Prix unitaire | Prix total
mt38cpj010a |  | Chaudière sur pied à gaz (P/N), pour chauffage, chambre de combustion ouverte et tirage naturel, puissance de 30 kW, dimensions 596x707x850 mm, allumeur électronique et sécurité par ionisation, sans flamme témoin, équipement constitué de: corps de chaudière en fonte de fer, panneau de contrôle et commande, brûleur multigaz pour gaz naturel et propane, capteur de contrôle de fumées, pompe de circulation, manomètre, vase d'expansion et vanne de sécurité. | 1 | U | 1269670 | 1269670
mt38www010 |  | Matériel auxiliaire pour installation de chauffage. | 1 | U | 1548.61 | 1548.61
mo004 |  | Compagnon professionnel III/CP2 chauffagiste. | 4.973 | h | 1152.36 | 5730.69
mo103 |  | Ouvrier professionnel II/OP chauffagiste. | 4.973 | h | 836.62 | 4160.51
|  | Frais de chantier des unités d'ouvrage | 2 | % | 1281110 | 25622.3
Coût d'entretien décennal: 1.241.399,02F CFA les 10 premières années. |  |  |  |  | Montant total HT: | 1306740