## Feuille 1
TEE020 | U |  | Applique pour extérieur.
Applique pour extérieur, en aluminium de couleur grise, finition mate et diffuseur de polycarbonate opalin, degré de protection IP54, de 110x110x110 mm, de 14,2 W de puissance, alimentation à 220/240 V et 50-60 Hz, avec lampe LED non remplaçable, température de couleur 4000 K, flux lumineux 1400 lumens. Installation en surface. Comprend éléments de fixation
Code interne |  | Désignation |  | Quantité | Unité | Prix unitaire | Prix total
mt34est120a |  | Applique pour extérieur, en aluminium de couleur grise, finition mate et diffuseur de polycarbonate opalin, degré de protection IP54, de 110x110x110 mm, de 14,2 W de puissance, alimentation à 220/240 V et 50-60 Hz, avec lampe LED non remplaçable, température de couleur 4000 K, flux lumineux 1400 lumens, avec éléments de fixation. |  | 1 | U | 17974.9 | 17974.9
mo003 |  | Compagnon professionnel III/CP2 électricien. |  | 0.306 | h | 1152.36 | 352.62
mo102 |  | Ouvrier professionnel II/OP électricien. |  | 0.306 | h | 836.62 | 256.01
|  | Frais de chantier des unités d'ouvrage |  | 2 | % | 18583.53 | 371.67
Coût d'entretien décennal: 10.671,78F CFA les 10 premières années. | [5 empty] | Montant total HT: | 18955.2