## Feuille 1
TEI270 | U | Luminaire carré avec lampe LED. Installation suspendue.
Luminaire carré, non réglable, de 595x595x34 mm, de 40 W, alimentation à 220/240 V et 50-60 Hz, avec lampe LED non remplaçable, température de couleur 3000 K, optique constitué de réflecteur recouvert avec aluminium vaporisé, finition très brillante, à rendement élevé, faisceau de lumière extensif 120°, diffuseur en polyméthylméthacrylate (PMMA), arc enjoliveur d'aluminium injecté, finition thermo-émaillée, de couleur blanche, système de suspension par câble en acier, taux d'éblouissement unifié inférieur à 19, indice de reproduction chromatique supérieure à 80, flux lumineux 3932 lumens, degré de protection IP44. Installation suspendue.
Code interne |  | Désignation | Quantité | Unité | Prix unitaire | Prix total
mt34plg010c |  | Luminaire carré, non réglable, de 595x595x34 mm, de 40 W, alimentation à 220/240 V et 50-60 Hz, avec lampe LED non remplaçable, température de couleur 3000 K, optique constitué de réflecteur recouvert avec aluminium vaporisé, finition très brillante, à rendement élevé, faisceau de lumière extensif 120°, diffuseur en polyméthylméthacrylate (PMMA), arc enjoliveur d'aluminium injecté, finition thermo-émaillée, de couleur blanche, système de suspension par câble en acier, taux d'éblouissement unifié inférieur à 19, indice de reproduction chromatique supérieure à 80, flux lumineux 3932 lumens, degré de protection IP44. | 1 | U | 49332.1 | 49332.1
mo003 |  | Compagnon professionnel III/CP2 électricien. | 0.245 | h | 1152.36 | 282.33
mo102 |  | Ouvrier professionnel II/OP électricien. | 0.245 | h | 836.62 | 204.97
|  | Frais de chantier des unités d'ouvrage | 2 | % | 49819.4 | 996.39
Coût d'entretien décennal: 15.244,75F CFA les 10 premières années. |  |  |  |  | Montant total HT: | 50815.8