## Feuille 1
TEI450 | U | Luminaire sur rail pré-câblé.
Luminaire en tôle d'acier, finition thermo-émaillée, de couleur blanche, non réglable, de 68 W, alimentation à 220/240 V et 50-60 Hz, de 124,2x1518x96,3 mm, avec lampe LED non remplaçable, température de couleur 4000 K, optique constitué de réflecteur recouvert avec aluminium vaporisé, finition très brillante, à rendement élevé, faisceau de lumière extensif, indice de reproduction chromatique supérieure à 80, flux lumineux 7350 lumens, degré de protection IP20. Installation sur rail pré-câblé. Le prix ne comprend pas le rail pré-câblé.
Code interne |  | Désignation | Quantité | Unité | Prix unitaire | Prix total
mt34lle170ba |  | Luminaire pour rail pré-câblé, en tôle d'acier, finition thermo-émaillée, de couleur blanche, non réglable, de 68 W, alimentation à 220/240 V et 50-60 Hz, de 124,2x1518x96,3 mm, avec lampe LED non remplaçable, température de couleur 4000 K, optique constitué de réflecteur recouvert avec aluminium vaporisé, finition très brillante, à rendement élevé, faisceau de lumière extensif, indice de reproduction chromatique supérieure à 80, flux lumineux 7350 lumens, degré de protection IP20. | 1 | U | 240583 | 240583
mo003 |  | Compagnon professionnel III/CP2 électricien. | 0.184 | h | 1152.36 | 212.03
mo102 |  | Ouvrier professionnel II/OP électricien. | 0.184 | h | 836.62 | 153.94
|  | Frais de chantier des unités d'ouvrage | 2 | % | 240949 | 4818.99
Coût d'entretien décennal: 73.730,54F CFA les 10 premières années. |  |  |  |  | Montant total HT: | 245768