## Feuille 1
TGA010 | U | Arrivée de gaz.
Arrivée de gaz, D=63 mm de polyéthylène haute densité PE 100, SDR11 de 8 m de longueur, avec robinet d'arrivée constitué de vanne à sphère en laiton nickelé de 2 1/2" logé dans un regard préfabriqué en polypropylène. Le prix comprend la démolition et le levage de la structure de chaussée existante et la connexion au réseau, mais il ne comprend ni l'excavation ni le remblai proprement dit.
Code interne |  |  | Désignation | Quantité | Unité | Prix unitaire | Prix total
mt01ara010a |  |  | Sable avec granulométrie de 0 à 5 mm de diamètre, propre. | 0.64 | m³ | 9492.75 | 6075.36
mt43tpo011gg |  |  | Arrivée en polyéthylène haute densité PE 100, SDR11, de 63 mm de diamètre extérieur, selon NF EN 1555, avec le prix augmenté de 30% pour cause d'accessoires et pièces spéciales. | 8 | m | 10377.5 | 83020.1
mt10hmf040iaeg |  |  | Béton non armé prêt à l'emploi BCN: CPJ-CEM II/A 32,5 - P - B 20 - 15/25 - E: 1 - NA - P 18-305. | 0.747 | m³ | 54243.5 | 40519.9
mt43www030b |  |  | Regard à tampon amovible en polypropylène, avec fond prédécoupé, 40x40x40 cm, pour installations réceptrices de gaz. | 1 | U | 80002.2 | 80002.2
mt11arp050e |  |  | Couvercle en PVC, pour regard de gaz de 40x40 cm, avec fermeture hermétique au passage des odeurs méphitiques. | 1 | U | 51806.3 | 51806.3
mt37sve010h |  |  | Vanne à sphère en laiton nickelé à visser de 2 1/2". | 1 | U | 76359.3 | 76359.3
mt43tpo012e |  |  | Collier de prise en charge, en PVC, pour tube en polyéthylène haute densité de 63 mm de diamètre extérieur. | 1 | m | 4903.92 | 4903.92
mt43www040 |  |  | Test d'étanchéité pour installation de gaz. | 1 | U | 95644.9 | 95644.9
mq05pdm010b |  |  | Compresseur portable électrique 5 m³/min de débit. | 2.782 | h | 3746.17 | 10421.8
mq05mai030 |  |  | Marteau pneumatique. | 2.782 | h | 2215.12 | 6162.46
mo020 |  |  | Compagnon professionnel III/CP2 construction. | 3.938 | h | 1121.29 | 4415.64
mo113 |  |  | Ouvrier d'exécution I/OE1 construction. | 7.728 | h | 807.54 | 6240.67
mo010 |  |  | Compagnon professionnel III/CP2 installateur de gaz. | 25.513 | h | 1152.36 | 29400.2
mo109 |  |  | Ouvrier professionnel II/OP installateur de gaz. | 12.88 | h | 836.62 | 10775.7
|  |  | Frais de chantier des unités d'ouvrage | 4 | % | 505748 | 20229.9
Coût d'entretien décennal: 47.338,04F CFA les 10 premières années. | [5 empty] | Montant total HT: | 525978