## Feuille 1
TLL180 | U | Prise de courant étanche, encastrée.
Prise de courant étanche avec couvercle rabattable avec degré de protection IP44, bipolaire avec contact de terre (2P+T), type Schuko, de courant assigné 16 A, tension assignée 250 V, gamme basique constituée de mécanisme pour prise de courant avec contact de terre (2P+T), type Schuko, avec couvercle rabattable avec symbole, obturateur pour protection d'enfants et connexion via des bornes avec vis, avec enjoliveur en matériau thermoplastique couleur blanche finition brillante et kit de joints pour obtenir un degré de protection IP44. Installation encastrée. Le prix ne comprend ni la boîte d'encastrement pour appareillage ni la plaque de finition.
Code interne |  | Désignation | Quantité | Unité | Prix unitaire | Prix total
mt33gir074ab |  | Mécanisme pour prise de courant avec contact de terre (2P+T), type Schuko, avec couvercle rabattable avec symbole, obturateur pour protection d'enfants et connexion via des bornes avec vis, avec enjoliveur en matériau thermoplastique couleur blanche finition brillante, courant assigné 16 A, tension assignée 250 V, à encastrer. | 1 | U | 16438 | 16438
mt33gir075a |  | Kit de joints pour obtenir un degré de protection IP44, pour prise de courant avec couvercle rabattable. | 1 | U | 3307.38 | 3307.38
mo003 |  | Compagnon professionnel III/CP2 électricien. | 0.245 | h | 1152.36 | 282.33
|  | Frais de chantier des unités d'ouvrage | 2 | % | 20027.8 | 400.56
Coût d'entretien décennal: 1.021,42F CFA les 10 premières années. |  |  |  |  | Montant total HT: | 20428.3