## Feuille 1
TNC010 | m |  | Tuyauterie en cuivre.
Tuyauterie constituée de tube en cuivre rigide avec paroi de 1 mm d'épaisseur et 10/12 mm de diamètre. Installation en surface. Comprend le matériel auxiliaire pour le montage et la fixation à l'ouvrage, les accessoires et les pièces spéciales.
Code interne |  | Désignation |  | Quantité | Unité | Prix unitaire | Prix total
mt37tca400a |  | Matériel auxiliaire pour le montage et la fixation à l'ouvrage des tuyaux en cuivre rigide, de 10/12 mm de diamètre. |  | 1 | U | 198.18 | 198.18
mt37tca010ag |  | Tube en cuivre rigide avec paroi de 1 mm d'épaisseur et 10/12 mm de diamètre, selon NF EN 1057, avec le prix augmenté de 30% pour cause d'accessoires et pièces spéciales. |  | 1 | m | 5152.81 | 5152.81
mo008 |  | Compagnon professionnel III/CP2 plombier. |  | 0.251 | h | 1152.36 | 289.24
mo107 |  | Ouvrier professionnel II/OP plombier. |  | 0.251 | h | 836.62 | 209.99
|  | Frais de chantier des unités d'ouvrage |  | 2 | % | 5850.22 | 117
Coût d'entretien décennal: 208,85F CFA les 10 premières années. | [5 empty] | Montant total HT: | 5967.22