## Feuille 1
TNC030 | m |  | Tuyauterie en cuivre, pour gaz médical.
Tuyauterie pour gaz médical constituée de tube en cuivre rigide, de 8/10 mm de diamètre et 1 mm d'épaisseur. Installation en surface. Comprend le matériel auxiliaire pour le montage et la fixation à l'ouvrage, les accessoires et les pièces spéciales.
Code interne |  | Désignation |  | Quantité | Unité | Prix unitaire | Prix total
mt37tca450a |  | Matériel auxiliaire pour le montage et la fixation à l'ouvrage des tuyaux en cuivre rigide, de 8/10 mm de diamètre. |  | 1 | U | 163.16 | 163.16
mt37tca050ag |  | Tube en cuivre rigide, de 8/10 mm de diamètre et 1 mm d'épaisseur, selon NF EN 13348, avec le prix augmenté de 30% pour cause d'accessoires et pièces spéciales. |  | 1 | m | 4242.08 | 4242.08
mo008 |  | Compagnon professionnel III/CP2 plombier. |  | 0.245 | h | 1152.36 | 282.33
mo107 |  | Ouvrier professionnel II/OP plombier. |  | 0.245 | h | 836.62 | 204.97
|  | Frais de chantier des unités d'ouvrage |  | 2 | % | 4892.54 | 97.85
Coût d'entretien décennal: 174,66F CFA les 10 premières années. | [5 empty] | Montant total HT: | 4990.39