## Feuille 1
TNT010 | m |  | Tuyauterie en polyéthylène réticulé (PE-X), pré-gainée.
Tuyauterie protégée avec un tube annelé, constituée de tube en polyéthylène réticulé (PE-Xa) avec tube annelé de protection en PP, de 16 mm de diamètre extérieur et 1,8 mm d'épaisseur, série 4, classe 1-2-5/8 bar et classe 4/10 bar, fourni en rouleaux. Installation encastrée. Comprend le matériel auxiliaire pour le montage et la fixation à l'ouvrage, les accessoires et les pièces spéciales. Le prix ne comprend pas les travaux auxiliaires de maçonnerie pour installations.
Code interne |  | Désignation |  | Quantité | Unité | Prix unitaire | Prix total
mt37tpf405a |  | Matériel auxiliaire pour le montage et la fixation à l'ouvrage des tuyaux en polyéthylène réticulé (PE-Xa) avec tube annelé de protection en PP, de 16 mm de diamètre extérieur. |  | 0.4 | U | 173.91 | 69.56
mt37tpf005ag |  | Tube en polyéthylène réticulé (PE-Xa) avec tube annelé de protection en PP, de 16 mm de diamètre extérieur et 1,8 mm d'épaisseur, série 4, classe 1-2-5/8 bar et classe 4/10 bar, fourni en rouleaux, selon NF EN ISO 15875-2, avec le prix augmenté de 30% pour cause d'accessoires et pièces spéciales. |  | 1 | m | 4521.59 | 4521.59
mo008 |  | Compagnon professionnel III/CP2 plombier. |  | 0.037 | h | 1152.36 | 42.64
mo107 |  | Ouvrier professionnel II/OP plombier. |  | 0.037 | h | 836.62 | 30.95
|  | Frais de chantier des unités d'ouvrage |  | 2 | % | 4664.74 | 93.29
Coût d'entretien décennal: 304,51F CFA les 10 premières années. | [5 empty] | Montant total HT: | 4758.03