## Feuille 1
TPA110 | U | Vanne mélangeuse thermostatique.
Vanne mélangeuse thermostatique pour régulation de la température, en laiton nickelé, débit moyen de 50 l/min à 3 bar de pression, pression maximale de travail de 6 bar, avec commande de régulation de la température entre 30°C et 60°C, entrées et sortie filetées femelle de 3/4" de diamètre, avec installation en surface.
Code interne |  | Désignation | Quantité | Unité | Prix unitaire | Prix total
mt37avp030aa |  | Vanne mélangeuse thermostatique pour régulation de la température, en laiton nickelé, débit moyen de 50 l/min à 3 bar de pression, pression maximale de travail de 6 bar, avec commande de régulation de la température entre 30°C et 60°C, entrées et sortie filetées femelle de 3/4" de diamètre, à installer en surface. | 1 | U | 96566.7 | 96566.7
mt37www010 |  | Matériel auxiliaire pour installations de plomberie. | 1 | U | 1290.51 | 1290.51
mo008 |  | Compagnon professionnel III/CP2 plombier. | 0.245 | h | 1152.36 | 282.33
mo107 |  | Ouvrier professionnel II/OP plombier. | 0.245 | h | 836.62 | 204.97
|  | Frais de chantier des unités d'ouvrage | 2 | % | 98344.5 | 1966.89
Coût d'entretien décennal: 17.052,94F CFA les 10 premières années. |  |  |  |  | Montant total HT: | 100311