## Feuille 1
TSS010 | U |  | Sirène pour intérieur.
Sirène piézoélectrique, pression acoustique de 101 dBA à 1 m de distance, de 155x114x44 mm, avec protection anti-ouverture et alimentation à 12 V. Installation dans le parement intérieur. Comprend les éléments de fixation.
Code interne |  | Désignation |  | Quantité | Unité | Prix unitaire | Prix total
mt41ing410a |  | Sirène piézoélectrique, pression acoustique de 101 dBA à 1 m de distance, de 155x114x44 mm, avec protection anti-ouverture et alimentation à 12 V, à installer au parement intérieur. Comprend les éléments de fixation. |  | 1 | U | 26824.1 | 26824.1
mo006 |  | Compagnon professionnel III/CP2 installateur de réseaux et d'équipements de détection et de sécurité. |  | 0.307 | h | 1152.36 | 353.77
mo105 |  | Ouvrier professionnel II/OP installateur de réseaux et d'équipements de détection et de sécurité. |  | 0.307 | h | 836.62 | 256.84
|  | Frais de chantier des unités d'ouvrage |  | 2 | % | 27434.7 | 548.69
Coût d'entretien décennal: 66.040,80F CFA les 10 premières années. | [5 empty] | Montant total HT: | 27983.4