## Feuille 1
TTG010 | m |  | Canalisation principale.
Canalisation principale, entre le RITI ou RITM inférieur et le RITS ou RITM supérieur à travers les différents étages du bâtiment, dans un bâtiment de 10 PAU, constituée de 5 tubes (1 RTV, 1 câble de paires ou câble de paires torsadées, 1 câble coaxial, 1 câble de fibre optique, 1 réserve) de polypropylène flexible, annelés de 50 mm de diamètre, résistance à la compression 320 N, résistance à l'impact 2 joules. Installation dans vide de construction. Comprend les accessoires, les éléments de fixation et le fil guide. Le prix ne comprend pas le vide de construction.
Code interne |  | Désignation |  | Quantité | Unité | Prix unitaire | Prix total
mt35aia060b |  | Tube souple en polypropylène à double paroi (intérieure lisse et extérieure annelée), de couleur grise, de 50 mm de diamètre nominal, pour canalisation encastrée dans des parois maçonnées (sols, murs et plafonds). Résistance à la compression 320 N, résistance à l'impact 2 joules, température de travail -5°C jusqu'à 90°C, avec degré de protection IP549 selon NF EN 60529, propriétés électriques: isolant, non propagateur de la flamme. Selon NF EN 61386-1 et NF EN 61386-22. |  | 5 | m | 4479.62 | 22398.1
mt40iva030 |  | Fil guide de polypropylène de 3 mm de diamètre. |  | 6 | m | 156.7 | 940.2
mo001 |  | Compagnon professionnel III/CP2 installateur en télécommunications. |  | 0.099 | h | 1152.36 | 114.08
mo056 |  | Ouvrier professionnel II/OP installateur en télécommunications. |  | 0.123 | h | 836.62 | 102.9
|  | Frais de chantier des unités d'ouvrage |  | 2 | % | 23555.3 | 471.11
Coût d'entretien décennal: 1.201,32F CFA les 10 premières années. | [5 empty] | Montant total HT: | 24026.4