## Feuille 1
TVA310 | U | Régulateur de débit d'air.
Régulateur de débit d'air, circulaire, pour systèmes de débit d'air constant, de type automécanique sans apport d'énergie extérieure, avec de différences de pression de 50 à 1000 Pa, pour conduit de 125 mm de diamètre, carcasse de tôle galvanisée, paliers en plastique, registre de régulation avec membrane en polyuréthane agissant comme amortisseur pneumatique, gamme de débits 4:1. Comprend les accessoires de montage et les éléments de fixation.
Code interne |  | Désignation | Quantité | Unité | Prix unitaire | Prix total
mt42trx630cqc |  | Régulateur de débit d'air, circulaire, pour systèmes de débit d'air constant, de type automécanique sans apport d'énergie extérieure, avec de différences de pression de 50 à 1000 Pa, pour conduit de 125 mm de diamètre, carcasse de tôle galvanisée, paliers en plastique, registre de régulation avec membrane en polyuréthane agissant comme amortisseur pneumatique, gamme de débits 4:1. | 1 | U | 185950 | 185950
mo005 |  | Compagnon professionnel III/CP2 installateur de climatisation. | 0.139 | h | 1152.36 | 160.18
mo104 |  | Ouvrier professionnel II/OP installateur de climatisation. | 0.139 | h | 836.62 | 116.29
|  | Frais de chantier des unités d'ouvrage | 2 | % | 186227 | 3724.54
Coût d'entretien décennal: 32.291,74F CFA les 10 premières années. |  |  |  |  | Montant total HT: | 189951