## Feuille 1
TVM050 | U | Régulateur de débit.
Régulateur de débit à air constant, pour 15 m³/h de débit et rang à pression statique de 50 à 200 Pa, constitué de corps en matériau thermoplastique de 96 mm de diamètre, joint d'étanchéité et régulateur.
Code interne |  |  | Désignation | Quantité | Unité | Prix unitaire | Prix total
mt42svi251aaa1 |  |  | Régulateur de débit à air constant, pour 15 m³/h de débit et rang à pression statique de 50 à 200 Pa, constitué de corps en matériau thermoplastique de 96 mm de diamètre, joint d'étanchéité et régulateur. | 1 | U | 19849.8 | 19849.8
mo011 |  |  | Compagnon professionnel III/CP2 monteur. | 0.185 | h | 1152.36 | 213.19
mo080 |  |  | Ouvrier professionnel II/OP monteur. | 0.185 | h | 838.14 | 155.06
|  |  | Frais de chantier des unités d'ouvrage | 2 | % | 20218.1 | 404.36
Coût d'entretien décennal: 2.062,24F CFA les 10 premières années. | [5 empty] | Montant total HT: | 20622.4