## Feuille 1
TVT040 | U | Détendeur électronique.
Détendeur électronique EEV, à 1 sorties, capacité de l'unité intérieure connectée en aval inférieure ou égale à 3,6 kW.
Code interne |  |  | Désignation | Quantité | Unité | Prix unitaire | Prix total
mt42sam018aah |  |  | Détendeur électronique EEV, à 1 sorties, capacité de l'unité intérieure connectée en aval inférieure ou égale à 3,6 kW. | 1 | U | 179749 | 179749
mo005 |  |  | Compagnon professionnel III/CP2 installateur de climatisation. | 0.061 | h | 1152.36 | 70.29
mo104 |  |  | Ouvrier professionnel II/OP installateur de climatisation. | 0.061 | h | 836.62 | 51.03
|  |  | Frais de chantier des unités d'ouvrage | 2 | % | 179870 | 3597.41
Coût d'entretien décennal: 64.213,73F CFA les 10 premières années. | [5 empty] | Montant total HT: | 183468