## Feuille 1
TCE110 | U | Collecteur préfabriqué de distribution d'eau pour usage domestique.
Collecteur de polybutylène (PB), "SAUNIER DUVAL", connexions principales femelle-mâle de 22 mm de diamètre, avec trois dérivations de 15 mm de diamètre, logé dans coffret de visite en plastique, de 315x85x315 mm.
Code interne |  | Désignation | Quantité | Unité | Prix unitaire | Prix total
mt38acg150c |  | Coffret de visite en plastique, de 315x85x315 mm, avec colliers de 1" et porte, à encastrer. | 1 | U | 15688.9 | 15688.9
mt37als010z |  | Collecteur de polybutylène (PB), "SAUNIER DUVAL", connexions principales femelle-mâle de 22 mm de diamètre, avec trois dérivations de 15 mm de diamètre, selon NF EN ISO 15876-3. | 2 | U | 10987.7 | 21975.5
mt37sve010c |  | Vanne à sphère en laiton nickelé à visser de 3/4". | 2 | U | 6732.85 | 13465.7
mt38www012 |  | Matériel auxiliaire pour installation de chauffage et d'E.C.S. | 1 | U | 1935.76 | 1935.76
mo004 |  | Compagnon professionnel III/CP2 chauffagiste. | 0.321 | h | 1152.36 | 369.91
mo103 |  | Ouvrier professionnel II/OP chauffagiste. | 0.321 | h | 836.62 | 268.56
|  | Frais de chantier des unités d'ouvrage | 2 | % | 53704.3 | 1074.09
Coût d'entretien décennal: 3.834,49F CFA les 10 premières années. |  |  |  |  | Montant total HT: | 54778.4