## Feuille 1
TCC020 | U | Chauffe-eau à gaz, conventionnel.
Chauffe-eau instantané à gaz N, modèle turboMAG plus 125/1-5 "VAILLANT", de 580x350x198 mm, avec chambre de combustion étanche, faible émission de NOx, allumeur électronique à réseau électrique, sans flamme témoin, et contrôle de flamme par ionisation, 12 l/min, puissance utile 21,4 kW, efficacité énergétique classe A, profil de consommation M, thermostat de sécurité, écran tactile, échangeur de chaleur et chambre de combustion protégés avec Supral contre la corrosion, avec kit d'évacuation horizontale des fumées. Comprend le support et les ancrages de fixation verticale, les vannes à sphère, les flexibles de raccordement. Totalement monté, connecté et testé.
Code interne |  | Désignation | Quantité | Unité | Prix unitaire | Prix total
mt38vai251a |  | Chauffe-eau instantané à gaz N, modèle turboMAG plus 125/1-5 "VAILLANT", de 580x350x198 mm, avec chambre de combustion étanche, faible émission de NOx, allumeur électronique à réseau électrique, sans flamme témoin, et contrôle de flamme par ionisation, 12 l/min, puissance utile 21,4 kW, efficacité énergétique classe A, profil de consommation M, thermostat de sécurité, écran tactile, échangeur de chaleur et chambre de combustion protégés avec Supral contre la corrosion, avec kit d'évacuation horizontale des fumées. | 1 | U | 783522 | 783522
mt38www011 |  | Matériel auxiliaire pour installations d'E.C.S. | 1 | U | 1336.6 | 1336.6
mo004 |  | Compagnon professionnel III/CP2 chauffagiste. | 2.655 | h | 1152.36 | 3059.52
mo103 |  | Ouvrier professionnel II/OP chauffagiste. | 2.655 | h | 836.62 | 2221.23
|  | Frais de chantier des unités d'ouvrage | 2 | % | 790139 | 15802.8
Coût d'entretien décennal: 765.644,65F CFA les 10 premières années. |  |  |  |  | Montant total HT: | 805942