## Feuille 1
TCN020 | U | Cheminée traditionnelle.
Cheminée traditionnelle "in situ", composée d'un foyer ouvert de briques réfractaires en terre cuite, pose avec du mortier réfractaire Webertec Foc "WEBER", type G, selon NF EN 998-2 et d'une hotte de briques creuses en terre cuite revêtue de plâtre.
Code interne |  | Désignation | Quantité | Unité | Prix unitaire | Prix total
mt05bre010b |  | Brique réfractaire en terre cuite, 23x6,5x6,5 cm, selon NF EN 771-1. | 425 | U | 568.06 | 241426
mt09moc150c |  | Mortier réfractaire Webertec Foc "WEBER", type G, selon NF EN 998-2, composé de ciment alumineux, additifs et granulats siliceux. | 0.161 | kg | 539.07 | 86.79
mt04lcc010a |  | Brique creuse en terre cuite (mahón), à revêtir, 29x14x4 cm, pour utilisation en maçonnerie protégée (pièce en P), densité 860 kg/m³, selon NF EN 771-1. | 90 | U | 186.29 | 16766.1
mt04lcc010c |  | Brique creuse en terre cuite (tochana), à revêtir, 29x14x9 cm, pour utilisation en maçonnerie protégée (pièce en P), densité 805 kg/m³, selon NF EN 771-1. | 16 | U | 229.28 | 3668.48
mt08aaa010a |  | Eau. | 0.032 | m³ | 1132.51 | 36.24
mt01arg005a |  | Sable de carrière, pour mortier confectionné sur le chantier. | 0.257 | t | 11948.9 | 3070.87
mt08cem000a |  | Ciment gris en sacs. | 39.45 | kg | 82.3 | 3246.74
mt09pye010a |  | Pâte de plâtre pour application en couche mince C6, selon NF EN 13279-1. | 0.03 | m³ | 125860 | 3775.79
mt09pye010b |  | Pâte de plâtre de construction B1, selon NF EN 13279-1. | 0.17 | m³ | 112118 | 19060.1
mt38www020 |  | Coupe-feu réglable en tôle d'acier. | 1 | U | 50560.2 | 50560.2
mt38www010 |  | Matériel auxiliaire pour installation de chauffage. | 2 | U | 1548.61 | 3097.22
mq06hor010 |  | Bétonnière électrique avec une capacité de gâchage de 160 l. | 0.11 | h | 1672.4 | 183.96
mo020 |  | Compagnon professionnel III/CP2 construction. | 25.117 | h | 1121.29 | 28163.4
mo113 |  | Ouvrier d'exécution I/OE1 construction. | 26.558 | h | 807.54 | 21446.7
mo033 |  | Compagnon professionnel III/CP2 plâtrier. | 2.512 | h | 1121.29 | 2816.68
mo071 |  | Ouvrier professionnel II/OP plâtrier. | 1.256 | h | 838.14 | 1052.7
|  | Frais de chantier des unités d'ouvrage | 2 | % | 398457 | 7969.15
Coût d'entretien décennal: 69.092,53F CFA les 10 premières années. |  |  |  |  | Montant total HT: | 406427